## 办公楼材料清单
附件1
办公大楼材料清单
序号 | 材料名称 | 规格 | 单位 | 数量 | 单价（元） | 价格（元） | 生产厂家 | 备注
1 | 内外壁热镀锌钢管 | DN150 | m | 137.0469
2 | 内外壁热镀锌钢管 | DN125 | m | 470.6186
3 | 内外壁热镀锌钢管 | DN100 | m | 499.4684
4 | 内外壁热镀锌钢管 | DN80 | m | 91.6647
5 | 内外壁热镀锌钢管 | DN65 | m | 151.2655
6 | 热浸镀锌钢管 | DN65 | m | 70.5933
7 | 内外壁热镀锌钢管 | DN50 | m | 226.0134
8 | 内外壁热镀锌钢管 | DN40 | m | 699.1544
9 | 内外壁热镀锌钢管 | DN32 | m | 954.353
10 | 内外壁热镀锌钢管 | DN25 | m | 1762.7157
11 | 柜式七氟丙烷灭火装置 | GQQ100/2.5 | 套 | 1
12 | 柜式七氟丙烷灭火装置 | GQQ150/2.5 | 套 | 1
13 | 七氟丙烷气体灭火剂 | GQQ150/2.5 | kg | 268
14 | 单层百叶风口 | 630*630 | 个 | 32
15 | 防雨百叶 | 1100*2200 | 个 | 1
16 | 单层固定百叶风口 | 500*300 | 个 | 6
17 | 防雨百叶 | 1800*2600 | 个 | 1
18 | 防雨百叶 | 2000*2000 | 个 | 3
19 | 百叶风口 | 500*（1250+250） | 个 | 18
20 | 手动对开多叶调节阀 | 630*400 | 个 | 1
21 | 280℃常开防火阀 | 800*400 | 个 | 46
22 | 280℃常开防火阀 | 1250*400 | 个 | 8
23 | 70℃防火阀 | 800*800 | 个 | 1
24 | 70℃防火阀 | 1600*500 | 个 | 1
25 | 70℃防火阀 | 2000*500 | 个 | 1
26 | 70℃防火阀 | 630*400 | 个 | 1
27 | ZP型片式消声器 | 630*400 | 只 | 1
28 | 静压箱 | 2000X2000X800 | 个 | 2
29 | 轴流式加压送风机SPF-01/02 | 风量:44250m³/h,选型风量:53100m³/好,全压:750Pa,功率:18.5kw/380V,重量:535kg | 台 | 2
30 | 低噪声离心风机箱EF-01-02 | 风量:5500M³/H,全压:450PA功率:1.5KW/380V,噪声:62DB,重量:130KG | 台 | 1
31 | 离心式排烟风机箱SEF-01 | HTFC-I-28,风量:36000m3/h,全压:800Pa功率:18.5kw/380V,重量:655kg,带45°弯头及防虫网及防雨百叶,含配套控制箱 | 台 | 1
合 计

## 综合仓库材料清单
附件1
综合仓库材料清单
序号 | 材料名称 | 规格 | 单位 | 数量 | 单价（元） | 价格（元） | 生产厂家 | 备注
1 | 内外壁热镀锌钢管 | DN200 | m | 204.8482
2 | 内外壁热镀锌钢管 | DN150 | m | 366.9835
3 | 内外壁热镀锌钢管 | DN125 | m | 276.538
4 | 内外壁热镀锌钢管 | DN100 | m | 132.894
5 | 内外壁热镀锌钢管 | DN80 | m | 55.0739
6 | 内外壁热镀锌钢管 | DN65 | m | 480.9679
7 | 热浸镀锌钢管 | DN65 | m | 223.6248
8 | 内外壁热镀锌钢管 | DN50 | m | 1040.3459
9 | 内外壁热镀锌钢管 | DN40 | m | 688.0431
10 | 内外壁热镀锌钢管 | DN32 | m | 1047.602
11 | 内外壁热镀锌钢管 | DN25 | m | 235.4112
12 | 9mm/12mm厚的纤维增强硅酸盐(钙)防火板 |  | m2 | 1291.477
13 | 侧墙百叶 | 800*2500 | 个 | 1
14 | 铝合金百叶风口 | 1600*500 | 个 | 1
15 | 板式排烟口 | 800X800 | 个 | 6
16 | 板式排烟口 | 400X400 | 个 | 4
17 | 板式排烟口 | 700X700 | 个 | 6
18 | 板式排烟口 | 630X630 | 个 | 6
19 | 板式排烟口 | 500X500 | 个 | 9
20 | 电动密闭阀 | 1600X500 | 个 | 1
21 | 手动对开多叶调节阀 | 1600X500 | 个 | 1
22 | 70℃常开防火阀 | 1600X500 | 个 | 4
23 | 280℃常开防火阀 | 1600X500 | 个 | 2
24 | 280℃常开防火阀 | 1500X500 | 个 | 2
25 | 280℃常开防火阀 | 1400X500 | 个 | 2
26 | 280℃常开防火阀 | 1000X400 | 个 | 3
27 | 280℃常开防火阀 | 800X400 | 个 | 3
28 | 280℃常开防火阀 | 630X400 | 个 | 4
29 | 离心排烟风机箱8SEF1-1/2 | 风量:61000m3/h,静压:750Pa,使用工况下功率:30kw,带45°弯头及防虫网，带控制电柜 | 台 | 2
30 | 离心排烟风机箱8SEF2 | 风量:55000m3/h,静压:700Pa,使用工况下功率:18.5kw,带45°弯头及防虫网，带控制电柜 | 台 | 1
31 | 离心排烟补风机箱8SSF1 | 风量:61000m3/h,静压:750Pa,使用工况下功率:30kw,带45°弯头及防虫网，带控制电柜 | 台 | 1
32 | 防火卷帘门 |  | m2 | 90.4
合 计